## Sheet1
楽々〜横幅寸法算出式
※ | 横軸は中間支えのT字エルボを入れる場合と支えなしがあります。中間支えを入れる目安は80cm〜100cmごとになります。置くものの重さによって変更
| 総横幅＝木材総幅 | → | 1500
↑↑↑↑入力↑↑↑↑
| 段数 | → | 3
↑↑↑↑入力↑↑↑↑
中間支えなし / T字貫通エルボなし
| 総横幅-(木材端突出分×2) | - | (90度エルボ分×2)×32mm | ＝ | パイプ長さ
| 1432 | - | 64 | ＝ | 1368
| ↑注意① |  |  |  | mm/カット時に使用
中間支えあり / T字貫通エルボを使用/パイプ２本を連結／縦軸パイプが分断されない
| 総横幅-(木材端突出分×2) | - | (90度エルボ分×2)×32mm | ÷ | パイプ２分割/連結１箇所 | ＝ | パイプ長さ
| 1432 | - | 64 | ÷ | 2 | ＝ | 684
mm/カット時に使用
中間支えあり / T字貫通エルボを使用/T字エルボを貫通し、パイプ１本で行く場合/ 縦軸パイプが分断される
| 総横幅-(木材端突出分×2) | - | (90度エルボ分×2)×32mm | ＝ | パイプ長さ
| 1432 | - | 64 | ＝ | 1368
mm/カット時に使用
| 横軸/必要パイプ本数/T字連結なし | → | 6 | 本 | 横軸/必要パイプ本数/T字連結１箇所 | → | 12 | 横/本数
| 縦軸/必要パイプ本数/T字連結なし | → | 4 | 本 | 縦軸/必要パイプ本数/T字連結１箇所 | → | 6 | 縦/本数
※ | T字エルボ/中間継手を２個以上入れる場合の計算式
| T字エルボ/連結箇所数 | → | 3
↑↑↑↑入力↑↑↑↑
| 総横幅 | → | 2500
↑↑↑↑入力↑↑↑↑
| 段数 | → | 3
↑↑↑↑入力↑↑↑↑
| 木材総幅＝総横幅 | ＝ | 2500
↑↑↑↑入力↑↑↑↑
中間支えあり / T字貫通エルボを使用/横軸パイプを何度も連結する場合／縦軸パイプが分断されない
| 総横幅-(木材端突出分×2) | - | (90度エルボ分×2)×32mm | - | T字貫通エルボ連結部/寸法 | ÷ | 連結箇所+1がパイプの本数 | ＝ | パイプ長さ
| 2432 | - | 64 | - | 90 | ÷ | 4 | ＝ | 569.5
| ↑注意① | [7 empty] | mm/カット時に使用
| 必要パイプ本数/横軸 | → | 24 | 本
| 必要パイプ本数/縦軸 | → | 10 | 本
※ | オレンジ部分に希望の数字を入力
注意① | 木材端突出分/パイプの中心から木材の端が45mm外に出る位置で設置する設定。メジャーを充てて設置する場合は45mm-11mm(パイプの半径)＝34mmとなり、パイプの外端と木材の端の差は34mmとなる。
※ | 木材の突出分を変える場合、計算式に訂正が必要。